## Carrier
name | color
AC | #16ba24
solar | #f5b111
electrical grid purchasing | #adab00
electrical grid selling | #f7f300
gas | #6b4c04
gas CHP | #210af5
air-sourced heat pump | #0cdaf5
battery | #16942d
thermal storage | #c904a9
resistive heater | #66039c
onwind | #66039c
battery_link | #66039c
diesel | #6b4c04

## Bus
name | carrier | x | y | v_nom
bus 0 | AC | 0 | 0 | 0.4
bus 1 | AC | 2 | 0 | 0.4

## Load
name | carrier | bus
demand 0 | AC | bus 0
demand 1 | AC | bus 1

## Line
name | carrier | bus0 | bus1 | s_nom_extendable | x | r | s_nom
line_0-1 | AC | bus 0 | bus 1 | False | 0.1 | 0.1 | 40

## Generator
name | carrier | bus | p_nom_extendable | p_min_pu | p_max_pu | p_nom_max | p_nom
wind | onwind | bus 1 | False | 0 | 1 | 150 | 100
diesel | diesel | bus 0 | False | 0 | 1 | 50 | 100

## Link
name | carrier | bus0 | bus1 | p_nom_extendable | p_min_pu | p_max_pu | efficiency

## StorageUnit
name | bus | carrier | p_nom_extendable | cyclic_state_of_charge | efficiency_store | efficiency_dispatch | standing_loss | max_hours | p_nom | p_nom_min | state_of_charge_initial
hydro | bus 0 | hydro | False | False | 0.95 | 0.95 |  | 60 | 50 |  | 20

## Store
name | bus | carrier | e_nom_extendable | e_init | e_nom