## snapshots
snapshot | objective | generators | stores
0 | 1 | 1 | 1
1 | 1 | 1 | 1
2 | 1 | 1 | 1
3 | 1 | 1 | 1
4 | 1 | 1 | 1
5 | 1 | 1 | 1

## Carrier
name | co2_emissions
AC | 0
coal | 1
gas | 0.2
wind | 0
slack | 0

## Bus
name | v_nom | carrier
bus | 380 | AC

## Load
name | carrier | bus
load | AC | bus

## Generator
Generator | bus | carrier | p_nom | p_nom_extendable | efficiency | marginal_cost
coal | bus | coal | 100 | FALSE | 0.4 | 20
gas | bus | gas | 100 | FALSE | 0.5 | 40
wind | bus | wind | 40 | FALSE | 1 | 0
slack | bus | slack | 1000 | FALSE | 1 | 1000

## loads_t_p_set
snapshot | load
0 | 60
1 | 80
2 | 100
3 | 90
4 | 70
5 | 50

## generators_t_p_max_pu
snapshot | wind
0 | 0.9
1 | 0.2
2 | 0.5
3 | 0.1
4 | 0.7
5 | 1

## StorageUnit
name | bus | carrier | p_nom | max_hours | cyclic_state_of_charge | marginal_cost
gas storage | bus | gas | 20 | 4 | FALSE | 0

## GlobalConstraint
name | type | carrier_attribute | sense | constant
limit | primary_energy | co2_emissions | <= | 300.5