## IntermittentUnitBlock
Name | Meaning | Variable or parameter | Type | Size | Optional
Gamma | Variable for uncertainty in output | Parameter | float | 1 | True
Kappa | Variable to multiply min/max power | Parameter | float | 1 | True
MaxPower | Maximum power | Parameter | float | 1¦ [T][1] | False
MinPower | Minimum power | Parameter | float | 1¦ [T][1] | False
InertiaPower | Inertia power | Parameter | float | 1¦ [T][1] | True
ActivePowerCost | Linear term PCF | Parameter | float | 1¦ [T][1] | True
InvestmentCost | Investment cost | Parameter | float | 1 | True
MaxCapacityDesign | Max size | Parameter | float | 1 | True
MinCapacityDesign | Min size | Parameter | float | 1 | True

## ThermalUnitBlock
Name | Meaning | Variable or parameter | Type | Size | Set until | Optional
InitUpDownTime | InitUpDownTime | Parameter | int | 1 |  | True
MinUpTime | MaxUpTime | Parameter | int | 1 |  | True
MinDownTime | MinDownTime | Parameter | int | 1 |  | True
DeltaRampUp | Ramp-up limit | Parameter | float | 1¦ [T][1] |  | True
DeltaRampDown | Rump-down limit | Parameter | float | 1¦ [T][1] |  | True
MinPower | Minimum power | Parameter | float | 1¦ [T][1] |  | False
MaxPower | Maximum power | Parameter | float | 1¦ [T][1] |  | False
PrimaryRho | Fraction of primary reserve | Parameter | float | 1¦ [T][1] |  | True
SecondaryRho | Fraction of secondary reserve | Parameter | float | 1¦ [T][1] |  | True
Availability | Availability | Parameter | float | 1¦ [T][1] |  | True
QuadTerm | Quadratic term PCF | Parameter | float | 1¦ [T][1] |  | True
LinearTerm | Linear term PCF | Parameter | float | 1¦ [T][1] |  | True
ConstTerm | Constant term PCF | Parameter | float | 1¦ [T][1] |  | True
StartUpCost | Start-up cost | Parameter | float | 1¦ [T][1] |  | True
InitialPower | Initial power | Parameter | float | 1 |  | True
FixedConsumption | Fixed consumption | Parameter | float | 1¦ [T][1] |  | True
InertiaCommitment | Intertia commitment | Parameter | float | 1¦ [T][1] |  | True

## BatteryUnitBlock
Name | Meaning | Variable or parameter | Type | Size | Optional
Kappa | Variable to multiply min/max power | Parameter | float | 1 | True
ConverterMaxPower | Maximum power output converter | Parameter | float | 1¦ [T][1] | False
MaxPower | Maximum power output battery | Parameter | float | 1¦ [T][1] | False
MinPower | Minimum power output battery | Parameter | float | 1¦ [T][1] | False
DeltaRampUp | Ramp-up limit | Parameter | float | 1¦ [T][1] | True
DeltaRampDown | Rump-down limit | Parameter | float | 1¦ [T][1] | True
ExtractingBatteryRho | Discharge efficiency | Parameter | float | 1 | True
StoringBatteryRho | Charge efficiency | Parameter | float | 1 | True
Demand | Demand | Parameter | float | [T][1] | True
MinStorage | Minimum storage level | Parameter | float | 1¦ [T][1] | False
MaxStorage | Maximum storage level | Parameter | float | 1¦ [T][1] | False
MaxPrimaryPower | Maximum primary reserve power | Parameter | float | 1¦ [T][1] | True
MaxSecondaryPower | Maximum secondary reserve power | Parameter | float | 1¦ [T][1] | True
InitialPower | Initial power | Parameter | float | 1 | True | *
InitialStorage | Initial storage | Parameter | float | 1 | True | *
Cost | Cost function | Parameter | float | 1¦ [T][1] | True
BatteryInvestmentCost | Battery investment cost | Parameter | float | 1 | True
ConverterInvestmentCost | Converter investment cost | Parameter | float | 1 | True
BatteryMaxCapacityDesign | Battery max capacity design | Parameter | float | 1 | True
ConverterMaxCapacityDesign | Converter max capacity design | Parameter | float | 1 | True
BatteryMinCapacityDesign | Battery min capacity design | Parameter | float | 1 | True
ConverterMinCapacityDesign | Converter min capacity design | Parameter | float | 1 | True

## HydroUnitBlock
Name | Meaning | Variable or parameter | Type | Size | Optional
NumberReservoirs | Number of reservoirs | Parameter | int | 1 | True
NumberArcs | Number of arcs | Parameter | int | 1 | False
StartArc | Starting point of arc | Parameter | int | [NA] | False
EndArc | Ending point of arc | Parameter | int | [NA] | False
MaxVolumetric | Maximum volume of reservoir | Parameter | float | [1][NR] ¦ [T][NR] | True
MinVolumetric | Minimum volume of reservoir | Parameter | float | [1][NR] ¦ [T][NR] | True
Inflows | Inflows | Parameter | float | [NR][T] | True
MaxFlow | Maximum volumetric flow rate | Parameter | float | [NA] ¦ [T][NA] | True
MinFlow | Minimum volumetric flow rate | Parameter | float | [NA] ¦ [T][NA] | True
MaxPower | Maximum power output | Parameter | float | [NA] ¦ [T][NA] | True
MinPower | Minimum power output | Parameter | float | [NA] ¦ [T][NA] | True
PrimaryRho | Fraction of primary reserve | Parameter | float | [NA] ¦ [T][NA] | True
SecondaryRho | Fraction of secondary reserve | Parameter | float | [NA] ¦ [T][NA] | True
NumberPieces | Number of pieces | Parameter | int | [NA] | False
ConstantTerm | Constant multiplier of FTAP function | Parameter | float | [NP] | False
LinearTerm | Linear multiplier of FTAP function | Parameter | float | [NP] ¦ [T][NP] | False
DeltaRampUp | Ramp-up limit | Parameter | float | [NA] ¦ [T][NA] | True
DeltaRampDown | Ramp-down limit | Parameter | float | [NA] ¦ [T][NA] | True
DownhillFlow | Downhill flow rate | Parameter | int | [NA] | True
UphillFlow | Uphill flow rate | Parameter | int | [NA] | True
InertiaPower | Inertia power | Parameter | float | [NA] ¦ [T][NA] | True
InitialFlowRate | Initial flow rate | Parameter | float | [NA] | True
InitialVolumetric | Initial volumetric | Parameter | float | [NR] | False

## InvestmentBlock
Name | Meaning | Variable or parameter | Type | Size | Optional
Cost | Capital cost | Parameter | float | [Nass] | False
LowerBound | Minimum acceptable size | Parameter | float | [Nass] | False
UpperBound | Maximum acceptable size | Parameter | float | [Nass] | False
InstalledQuantity | Installed capacity | Parameter | float | [Nass] | False

## SlackUnitBlock
Name | Meaning | Variable or parameter | Type | Size | Optional
ActivePowerCost | Capital cost | Parameter | float | 1¦ [T][1] | False
MaxPower | Initial size | Parameter | float | 1¦ [T][1] | False

## Lines
Name | Meaning | Variable or parameter | Type | Size | Optional
StartLine | StartLine | Parameter | int | [L] | False
EndLine | EndLine | Parameter | int | [L] | False
MinPowerFlow | MinPowerFlow | Parameter | float | [L] | False
MaxPowerFlow | MaxPowerFlow | Parameter | float | [L] | False
LineSusceptance | LineSusceptance | Parameter | float | [L] | False
Efficiency | Efficiency | Parameter | float | [L] | False
HyperArcID | ID of the hyperarch - sector coupled only | Parameter | float | [NB] | True

## Links
Name | Meaning | Variable or parameter | Type | Size | Optional
StartLine | StartLine | Parameter | int | [Li] ¦ [NB] | False
EndLine | EndLine | Parameter | int | [Li] ¦ [NB] | False
MinPowerFlow | MinPowerFlow | Parameter | float | [Li] | False
MaxPowerFlow | MaxPowerFlow | Parameter | float | [Li] | False
LineSusceptance | LineSusceptance | Parameter | float | [Li] | False
Efficiency | Efficiency | Parameter | float | [Li] ¦ [NB] | False
HyperArcID | ID of the hyperarch - sector coupled only | Parameter | float | [NB] | True